## 2016
Model: | DI 6421 B
Indukční varná deska
60 cm
Doporučená MOC (vč. DPH): |  | 9390
Provozní vlastnosti:
Počet varných zón |  |  | 4
Indukční zóna Booster 22 cm (2,2 / 3,5 kW)* |  |  | 4x
*nebo Bridge 22 x 39 cm (5,5 kW)
Max. příkon |  |  | 7,4 kW
Zapojení |  |  | 400 V
Funkce:
Senzorové ovládání Slider
Časovač |  |  |  | Barva: | Černá
Dětský zámek
Automatické rozpoznání přítomnosti hrnce |  |  |  | Rozměry:
Automatické rozpoznání velikosti hrnce
Funkce udržování tepla |  |  |  |  | Výška: | 5.5 | cm
Funkce Bridge |  |  |  |  | Šířka: | 57.6 | cm
Ukazatel zbytkového tepla |  |  |  |  | Hloubka: | 51.8 | cm
Funkce Pauza
Automatické programy |  | 42°C, 70°C, 94°C
Konstrukce:
Zkosená přední hrana |  |  |  | Objednací kód: |  | 23340